## BOM SAP03AA003I0001
BOM for: SAP03AA003I0001 | [9 empty] | 80 items
Type | Part Number | Name | Specifications | Package | Manufacturer | Usage Qty | Stock | Last PO Price | Est. Line Cost | Scrap %
MCU | MCU5F412VE04001 | MCU | STM32F412VET6 | LQFP100F-14X14-2P0 |  | 1 | 0 | 24.5 | 24.5
TVS | TVS0412DN16N001 | TVS二极管 | ESD9N12BA | DFN1006-2​ |  | 1 | 0 | 0.15 | 0.15
TVS | TVS045D0R17N001 | 静电放电（ESD) | ESD5451N-2/TP | DFN1006-2L |  | 1 | 17923 | 0.0524 | 0.0524
CAP | CAP0408R2CA0001 | 电容 | 8.2pF/50V/0.25pF | 402 |  | 2 | 39548
CAP | CAP040150JA0001 | 电容 | 15pF/50V/5% | 402 |  | 2 | 15029 | 0.003 | 0.006
CAP | CAP040220JA0001 | 电容 | 22pF/50V/5% | 402 |  | 6 | 28799 | 0.004 | 0.024
CAP | CAP040101JA0001 | 电容 | 100pF/50V/5% | 402 |  | 24 | 28201 | 0.0028 | 0.0672
CAP | CAP120102KS0001 | 电容 | 1nF/1KV/10% | 1206 |  | 1 | 142596
CAP | CAP040103KA0001 | 电容 | 10nF/50V/10% | 402 |  | 2 | 4553551 | 0.0028 | 0.0056
CAP | CAP040223KA0001 | 电容 | 22nF/50V/0402 | 402 |  | 1 | 0 | 0.007 | 0.007
CAP | CAP040104KA0001 | 电容 | 100nF/50V/10% | 402 |  | 60 | 18918 | 0.007 | 0.42
CAP | CAP040105K70001 | 电容 | 1uF/16V/10% | 402 |  | 2 | 10776 | 0.0076 | 0.0152
CAP | CAP040225M60001 | 电容 | 2.2uF/10V/20% | 402 |  | 2 | 11240 | 0.012 | 0.024
CAP | CAP060106K70001 | 电容 | 10uF/16V/10% | 603 |  | 11 | 12869 | 0.065 | 0.715
CAP | CAP130106KA0001 | 电容 | 10uF/50V/10% | 1210 |  | 12 | 1038 | 0.55 | 6.6
CAP | CAP120226K70001 | 电容 | 22uF/16V/10% | 1206 |  | 4 | 144813
RES | RES040000J40001 | 电阻 | 0R/1/16W/5% | 402 |  | 9 | 1061633 | 0.0013 | 0.0117
RES | RES130000F90001 | 电阻 | 0R/1%/1210 | 1210 |  | 6 | 0 | 0.055 | 0.33
RES | RES040100J40001 | 电阻 | 10R/1/16W/5% | 402 |  | 2 | 19120
RES | RES040330J40001 | 电阻 | 33R/1/16W/5% | 402 |  | 2 | 4214 | 0.0018 | 0.0036
RES | RES040101J40001 | 电阻 | 100R/1/16W/5% | 402 |  | 19 | 601746 | 0.0011 | 0.0209
RES | RES040101F40001 | 电阻 | 100R/1/16W/1% | 402 |  | 6 | 39879 | 0.0015 | 0.009
RES | RES040121F40001 | 电阻 | 120R 1% 0402 | 402 |  | 1 | 37636 | 0.0022 | 0.0022
RES | RES040102F40001 | 电阻 | 1K/1/16W/1% | 402 |  | 22 | 11247 | 0.0018 | 0.0396
RES | RES040102F40001 | 电阻 | 1K/1/16W/1% | 402 |  | 12 | 11247 | 0.0018 | 0.0216
RES | RES040242F40001 | 电阻 | 2.4K/1/16W/1% | 402 |  | 2 | 19834 | 0.0014 | 0.0028
RES | RES040302F40001 | 电阻 | 3K/1/16W/1% | 402 |  | 1 | 9959 | 0.0018 | 0.0018
RES | RES040472J40001 | 电阻 | 4.7K/1/16W/5% | 402 |  | 22 | 109968 | 0.0017 | 0.0374
RES | RES040472F40001 | 电阻 | 4.7K/1/16W/1% | 402 |  | 3 | 17242 | 0.0019 | 0.0057
RES | RES040512F40001 | 电阻 | 5.1K/1/16W/1% | 402 |  | 2 | 32948 | 0.0017 | 0.0034
RES | RES040752F40001 | 电阻 | 7.5k/1%/0402 | 402 |  | 1 | 9994 | 0.0025 | 0.0025
RES | RES040103J40001 | 电阻 | 10K/1/16W/5% | 402 |  | 62 | 7333
RES | RES040103F40001 | 电阻 | 10K/1/16W/1% | 402 |  | 4 | 286903 | 0.0015 | 0.006
RES | RES060103F50001 | 电阻 | 10K/1/10W/1% | 603 |  | 1 | 2029584 | 0.0037 | 0.0037
RES | RES040153F40001 | 电阻 | 15K/1/16W/1% | 402 |  | 10 | 13547 | 0.0013 | 0.013
RES | RES040303F40001 | 电阻 | 30K/1/16W/1% | 402 |  | 6 | 15384
RES | RES040473F40001 | 电阻 | 47K/1/16W/1% | 402 |  | 1 | 40366 | 0.0032 | 0.0032
RES | RES045232F40001 | 电阻 | 52.3K/1%/0402 | 402 |  | 1 | 0 | 0.0018 | 0.0018
RES | RES040104F40001 | 电阻 | 100K/1/16W/1% | 402 |  | 1 | 43081 | 0.0032 | 0.0032
RES | RES040204F40001 | 电阻 | 200K/1/16W/1% | 402 |  | 1 | 206429 | 0.0037 | 0.0037
RES | RES120106J80001 | 电阻 | 10M/1/4W/5% | 1206 |  | 1 | 33095
PCB | PCB4AA003IC0001 | 潓美H01 MCU板 PCB | AA003I005_A01S |  |  | 1 | 0
WTB | WTB722000842801 | 2*4P线板连接器 | 559590830 |  |  | 1 | 0 | 1.3 | 1.3
WTB | WTB722001042802 | 2*5 线板连接器 | 5018761040 |  |  | 1 | 0 | 1.85 | 1.85
WTB | WTB712000642801 | 2.0 6P线板连接器 | 353630660 |  |  | 3 | 0 | 0.7 | 2.1
PMU | PMU96130YP50001 | DC-DC电源芯片 | SGM6130YPS8G/TR | SOIC-8-EP​ |  | 1 | 0 | 1.25 | 1.25
AIC | AIC6SGM45550001 | IC | SGM4552YN6G/TR | sot6-23-105 |  | 1 | 0 | 2.8 | 2.8
LDO | LDO259T03350001 | LDO | SGM2205-3.3XKC3G/TR | SOT-223-3 |  | 1 | 0 | 1.3 | 1.3
PMS | PMS2251AS010001 | MOS(场效应管) | ZXMP6A17GTA | SOT223 |  | 10 | 601969
NMS | NMS23EF5S170001 | MOS(场效应管) | 2N7002/NXP | sot-23 |  | 1 | 14628
PMS | PMS08DLDS000001 | PMS | DMP4015SSS-13 | SO-8 |  | 1 | 0 | 2.2 | 2.2
TVSD | TVSD130D81ND001 | TVS二极管 | SMF30A | sod123 |  | 12 | 0 | 0.1 | 1.2
TVSD | TVSD16D5C1ND001 | TVS二极管 | SMF6.5A | sod123 |  | 31 | 0 | 0.0699 | 2.1669
PDT | PDT8210U0MC0001 | 功率电感 | MWSA0603S-100MT | 7*6.6 |  | 1 | 0 | 0.35 | 0.35
NPN | NPN23DH7S020001 | 双极型晶体管 | MMBT2222A | SOT23 |  | 19 | 1538958
SSMCSLIS | SSMCSLIS2D08001 | 姿态传感器 | LIS2DW12TR | LGA-12(2x2) |  | 1 | 0 | 6.5 | 6.5
AIC | AIC1BL158729001 | 收发器 | BL1587 | SOP-8​ |  | 1 | 0 | 0.65 | 0.65
AIC | AIC6TPC11200001 | 数模转换芯片DAC | TPC112S1-VR | MSOP-8​ |  | 1 | 0 | 3.5 | 3.5
XTL | XTL33208M0R0401 | 晶振 | NX3225GD 8MH 2P | 3225-2P |  | 1 | 0 | 2 | 2
NTC | NTC060103F50001 | 热敏电阻 | 10K 1% 0603 NTC | 603 |  | 1 | 4966 | 0.075 | 0.075
BED | BED080221190001 | 磁珠 | BLM21PG221SN1D | 805 |  | 16 | 0 | 0.0998 | 1.5968
BED | BED0806001B0001 | 磁珠 | BLM21PG600SN1D | 805 |  | 4 | 3059
WTB | WTB912000311901 | 线板连接器 | PH-3A |  |  | 1 | 1815
WTB | WTB912000511901 | 线板连接器 | PH-5A |  |  | 1 | 3000
WTB | WTB712000242801 | 线板连接器 | 353630260 |  |  | 6 | 0 | 1.15 | 6.9
WTB | WTB722001642801 | 线板连接器 | 559591630 |  |  | 1 | 0 | 1.7 | 1.7
WTB | WTB722001442801 | 线板连接器 | 559591430 |  |  | 1 | 0 | 4.8 | 4.8
WTB | WTB712000442801 | 线板连接器 | 353630460 |  |  | 3 | 0 | 0.55 | 1.65
WTB | WTB713960312801 | 线板连接器 | 26605030 |  |  | 1 | 0 | 1.3 | 1.3
WTB | WTB722001242801 | 线板连接器 | 559591230 |  |  | 1 | 0 | 2.35 | 2.35
WTB | WTB722001242802 | 线板连接器 | 5018761240 |  |  | 1 | 0 | 1.85 | 1.85
DIOMB | DIOMB0455SA0001 | 肖特基二极管 | B340A | SMA/DO-214AC |  | 1 | 6349 | 0.25 | 0.25
DIOMA | DIOMA0455S80601 | 肖特基二极管 | SS14-E3/61T | SMA |  | 9 | 227390
DIOD | DIOD10451S60201 | 肖特基二极管 | MBR0540T1G | SOD123 |  | 11 | 1269275
DIOMC | DIOMC0455SB0001 | 肖特基二极管 | B540C-13-F | SMC(DO-214AC) |  | 1 | 0 | 0.7759 | 0.7759
AIC | AIC7SGM82750001 | 运算放大器 | SGM8270-2XS8G/TR | SOIC-8​ |  | 4 | 0 | 0.9 | 3.6
AIC | AIC57SZ32Y50001 | 逻辑门 | SGM7SZ32YN5G/TR | TS-SOT23_5 |  | 1 | 0 | 0.55 | 0.55
TCP | TCP320105M70001 | 钽电容 | XTC212A105M016B（1uF/16V/3216） | 3216 |  | 2 | 0 | 0.52 | 1.04
TCP | TCP320106M70001 | 钽电容 | XTC212A106M016B | 3216 |  | 1 | 0 | 0.48 | 0.48
ECD | ECD8A0476MA0001 | 铝电解 | 47uF/50V/8*10 | 8*10 |  | 2 | 0 | 0.203 | 0.406
[7 empty] | Total: |  | 91.6038